## Sheet1
| FRP_MIN |  | RPM_MAX | 500 |  | 28.2788 | 24.2325
| FRP_MAX | 47 | FUEL_MAX | 1154.675 |  | -159.6116 | -159.6116 |  |  |  |  | FRP Only |  | FRP + RPM
| Load | Fuel rack | Speed | Fuel flow | CA press | CA Temp |  | frp_% | rpm_% | mfr_% | mfr_hyp | Est. | Err. | Est. | Err.
Main Engine 1 | 0.25 | 26 | 315 | 336.3 | 0.32 | 55 |  | 0.55319 | 0.63 | 0.29125 | 533.8095 | 638.7564 | 89.94% | 317.9707 | 5.45%
| 0.5 | 35 | 397 | 587.6 | 1.49 | 139 |  | 0.74468 | 0.794 | 0.50889 | 740.0504 | 859.8644 | 46.33% | 586.5285 | 0.1824%
| 0.75 | 42 | 454 | 838.6 | 2.43 | 178 |  | 0.89362 | 0.908 | 0.72626 | 923.5683 | 1031.8372 | 23.04% | 835.9861 | 0.3117%
| 0.85 | 46 | 474 | 953.1 | 2.82 | 196 |  | 0.97872 | 0.948 | 0.82543 | 1005.3797 | 1130.1074 | 18.57% | 971.3996 | 1.92%
| 1 | 51 | 500 | 1141 | 3.15 | 212 |  | 1.0851 | 1 | 0.98816 | 1141 | 1252.9452 | 9.811% | 1154.675 | 1.199%
Main Engine 2 | 0.25 | 24 | 315 | 319.1 | 1.3 | NA |  | 0.51064 | 0.63 | 0.27635 | 506.5079 | 589.6213 | 84.78% | 322.8769 | 1.184%
| 0.5 | 32 | 397 | 587.2 | 1.45 | NA |  | 0.68085 | 0.794 | 0.50854 | 739.5466 | 786.1617 | 33.88% | 584.2786 | 0.4975%
| 0.75 | 38 | 454 | 836.6 | 2.36 | NA |  | 0.80851 | 0.908 | 0.72453 | 921.3656 | 933.567 | 11.59% | 820.2784 | 1.951%
| 0.85 | 41 | 474 | 958.4 | 2.78 | NA |  | 0.87234 | 0.948 | 0.83002 | 1010.9705 | 1007.2697 | 5.099% | 935.82 | 2.356%
| 1 | 47 | 500 | 1165.1 | 3.04 | NA |  | 1 | 1 | 1.009 | 1165.1 | 1154.675 | 0.8948% | 1154.675 | 0.8948%
Main Engine 3 | 0.25 | 25 | 315 | 350.5 | 0.32 | 60 |  | 0.53191 | 0.63 | 0.30355 | 556.3492 | 614.1888 | 75.23% | 340.4668 | 2.863%
| 0.5 | 32 | 397 | 586.9 | 1.39 | 136 |  | 0.68085 | 0.794 | 0.50828 | 739.1688 | 786.1617 | 33.95% | 584.2786 | 0.4467%
| 0.75 | 39 | 454 | 844.7 | 2.32 | 179 |  | 0.82979 | 0.908 | 0.73155 | 930.2863 | 958.1346 | 13.43% | 845.6302 | 0.1101%
| 0.85 | 42 | 474 | 975.5 | 2.79 | 200 |  | 0.89362 | 0.948 | 0.84483 | 1029.0084 | 1031.8372 | 5.775% | 962.2886 | 1.354%
| 1 | 47 | 500 | 1152 | 3.11 | 216 |  | 1 | 1 | 0.99768 | 1152 | 1154.675 | 0.2322% | 1154.675 | 0.2322%
Main Engine 4 | 0.25 | 24 | 315 | 326.2 | 0.32 | 66 |  | 0.51064 | 0.63 | 0.2825 | 517.7778 | 589.6213 | 80.75% | 322.8769 | 1.019%
| 0.5 | 31 | 397 | 580.1 | 1.47 | 142 |  | 0.65957 | 0.794 | 0.50239 | 730.6045 | 761.5941 | 31.29% | 562.1097 | 3.101%
| 0.75 | 38 | 454 | 839.2 | 2.36 | 176 |  | 0.80851 | 0.908 | 0.72678 | 924.2291 | 933.567 | 11.24% | 820.2784 | 2.255%
| 0.85 | 42 | 474 | 966.1 | 2.74 | 197 |  | 0.89362 | 0.948 | 0.83669 | 1019.0928 | 1031.8372 | 6.804% | 962.2886 | 0.3945%
| 1 | 46 | 500 | 1160.6 | 3.08 | 212 |  | 0.97872 | 1 | 1.0051 | 1160.6 | 1130.1074 | 2.627% | 1126.7545 | 2.916%
| ME1 | ME2 | ME3 | ME4
| 32.8612 | 29.4901 | 29.0368 | 29.5467
| 17.983 | 16.6416 | 17.5453 | 16.4037