## 6L46B ME1 no. 91541
Power | 25% | 50% | 75% | 85% | 100% | 110%
Fuel | HFO | HFO | HFO | HFO | HFO | HFO
Power kW | 1463 | 2925 | 4388 | 4973 | 5850 | 6435
Speed | 315 | 397 | 454 | 474 | 500 | 516
Fuel rack mm | 25 | 32 | 39 | 42 | 47 | 50
Bypass open | FALSE | TRUE | FALSE | FALSE | FALSE | FALSE
Waste gate open degree | 0 | 0 | 0 | 0 | 15 | 25
Crankcase P mbar | 0 | 3 | 6 | 4 | 5 | 6
Fuel cons kg/h | 350.5 | 586.9 | 844.7 | 975.5 | 1153.8 | 1299.2
SFOC ISO 3046/1 g/kWh | 225.1 | 186.9 | 179.7 | 180.8 | 183.8 | 188.8
TC Speed rpm | 8853 | 16656 | 19658 | 21053 | 22142 | 22495
Atm Pressure hPa | 1025 | 1024 | 1024 | 1025 | 1025 | 1026
Relative humidity % | 27 | 27 | 27 | 26 | 26 | 25
CA Pressure bar | 0.32 | 1.39 | 2.32 | 2.79 | 3.08 | 3.13
Pressure drop CAC mbar | 4 | 12 | 22 | 25 | 29 | 31
T before CAC Celsius | 60 | 136 | 179 | 200 | 217 | 222
Inlet temperature | 28 | 0 | 32 | 32 | 34 | 36
CA Air Temp | 37 | 40 | 40 | 42 | 42 | 42
Press before turbine bar | 0.21 | 1.01 | 1.57 | 1.99 | 2.31 | 2.37
Exhaust back pressure mbar | 0 | 4 | 8 | 11 | 15 | 18
Temp before turbine | 528 | 481 | 478 | 488 | 536 | 591
Temp after turbine | 477 | 324 | 336 | 327 | 357 | 401
Temp cyl 1 | 343 | 330 | 329 | 345 | 389 | 430
Temp cyl 2 | 376 | 356 | 342 | 368 | 414 | 449
Temp cyl 3 | 378 | 358 | 360 | 370 | 407 | 449
Temp cyl 4 | 376 | 357 | 356 | 378 | 414 | 453
Temp cyl 5 | 371 | 364 | 358 | 372 | 417 | 441
Temp cyl 6 | 360 | 354 | 351 | 372 | 411 | 444
Exh temp mean | 367 | 353 | 349 | 368 | 409 | 444
Max cyl 1 Pressure bar | 96 | 138 | 173 | 186 | 192 | 191
Max cyl 2 Pressure bar | 96 | 139 | 171 | 185 | 191 | 192
Max cyl 3 Pressure bar | 95 | 140 | 171 | 184 | 191 | 189
Max cyl 4 Pressure bar | 95 | 139 | 169 | 184 | 191 | 192
Max cyl 5 Pressure bar | 96 | 138 | 168 | 184 | 190 | 190
Max cyl 6 Pressure bar | 96 | 139 | 168 | 185 | 192 | 191
Max cyl pressure Average | 96 | 139 | 170 | 185 | 191 | 191
HT Cooling water before engine | 79 | 80 | 73 | 84 | 79 | 75
HT cooling water after engine | 81 | 82 | 78 | 87 | 82 | 78
HT cooling water after CAC | 81 | 83 | 83 | 91 | 88 | 84
HT cooling water Pressure before engine | 2.4 | 2.7 | 2.9 | 2.9 | 3.1 | 3.2
LT Cooling water before CAC cooler | 32 | 35 | 34 | 35 | 33 | 33
LT cooling water after CAC cooler | 32 | 36 | 34 | 36 | 35 | 35
LT cooling water pressure before engine | 3 | 3.2 | 3.4 | 3.5 | 3.5 | 3.6
Lube oil temp before engine | 57 | 59 | 60 | 63 | 63 | 63
Lube oil temp after the engine | 61 | 64 | 67 | 70 | 71 | 72
Lube oil pressure before engine | 3.9 | 4 | 4.1 | 4.1 | 4.1 | 4.1
Turbocharger lube oil pressure turbine side | 3.8 | 4 | 4.1 | 4.1 | 4.1 | 4.1
FO Viscosity cSt | 18 | 18 | 18 | 18 | 18 | 18
FO Temp before engine | 117 | 117 | 125 | 127 | 129 | 129
FO Pressure before engine | 8.7 | 8.4 | 8.6 | 8 | 8.1 | 7.7
Bearing no 0 | 70 | 74 | 77 | 80 | 81 | 82
Bearing no 1 | 68 | 73 | 77 | 80 | 82 | 83
Bearing no 2 | 69 | 75 | 80 | 84 | 86 | 87
Bearing no 3 | 71 | 77 | 82 | 86 | 88 | 89
Bearing no 4 | 71 | 77 | 82 | 85 | 87 | 88
Bearing no 5 | 70 | 76 | 82 | 85 | 87 | 88
Bearing no 6 | 69 | 75 | 81 | 85 | 86 | 87
Bearing no 7 | 67 | 72 | 76 | 79 | 81 | 81